## Chestionar Courtoy
Nr. | Intrebari | Unitate de masura sau optiuni suplimentare | Raspunsuri
Intrebari legate de produs
1 | Care este forma tabletei? | rotunjita/paralelipipedica
2 | Care sunt dimensiunile tabletei ? | [mm]
3 | Care este greutatea tabletei? | [mg]
4 | Tableta are canale pentru rupere pe ambele parti? | [Da/Nu][Da/Nu]
5 | Tableta are stantari pe ambele parti? | [Da/Nu][Da/Nu]
6 | Este importanta orientarea stantarii? | [Da/Nu]
7 | Care sunt caracteristicile importante ale pulberilor folosite? | efervescenta
toxica (nivelul de toxicitate OEL)
lipicioasa
cu curgere dificila
densitate
pH
higroscopica/higrofoba
inflamabila
abraziva
dublu-strat
8 | este necesara comprimarea cu densitate constanta a tabletei? | [Da/Nu]
9 | este necesara comprimarea cu inaltime constanta a tabletei? | [Da/Nu]
10 | care sunt tolerantele de greutate ?
11 | care sunt tolerantele de duritate ?
12 | care este forta de compresiune impusa ?
13 | presa va fi folosita pentru mai multe forme de poansoane ? | [Da/Nu]
14 | Este ceruta schmbare rapida a productiei? Daca da, in cat timp ?
15 | produsul are tendinta de segregare in timp ? | [Da/Nu]
Daca da, care este viteza actuala de comprimare si pe ce tip de presa ?
16 | Produsul este sensbil la acoperire ? | [Da/Nu]
17 | la produsele organice : care este temperatura de topire ? | grade C
18 | Tabletele sunt fragile dupa ejectare ? | [Da/Nu]
Intrebari legate de productie
19 | Care este capacitatea maxima de productie dorita ? | [tablete/ora]
20 | Care este marimea sarjelor? | [kg]
21 | Cate sarje diferite doriti sa produceti cu presa intr-o saptamana? | [sarje/saptamana]
22 | Cate tipuri de produse diferite doriti sa produceti cu presa intr-o saptamana? | [sarje/saptamana]
23 | In cate schimburi pe zi se lucreaza? | [schimburi/zi]
24 | Cate zile din saptamana se lucreaza? | [zile/saptamana]
25 | Care este nivelul cerut de automatizare (OC3, ITS sau special) ?
| este necesar controlul greutatii tabletelor ? | [Da/Nu]
| retetele pentru fiecare produs trebuie stocate in memorie ? | [Da/Nu]
| Tabletele in afara tolerantelor trebuie indepartate ? | [Da/Nu]
26 | Produsul este usor de curatat, fara tendinta de depuneri ? | [Da/Nu]
In cazul unui produs nou pentru client, este indicata efectuarea unui test, care sa permita optimizarea fazelor de umplere, sa determine curgerea, forta de compresie, etc. Acest test va elimina riscurile pentru clent si pentru Courtoy si de aceea este o necesitate. Pregatirea testului Pentru a pregti testul, Courtoy trebuie sa cunoasca urmatoarele : dimensiunea tabletei, greutatea, duritatea dupa comprimare, etc. Trebuie transmis formularul MSDS de indeplinire a conditiilor de siguranta pentru opersonal si pentru protectia masinii. Produsele periculoase nu sunt admise pentru teste la Courtoy. Se va include si o procedura de curatare a presei in cazul folosirii unor produse necunoscute.